## Tecnická specifikace
Příloha č. 1 kupní smlouvy - Technická specifikace
KÓD ÚTV. | Položka | Popis zařízení | Obchodní název, komentář | Technické parametry, dosahované hodnoty | Nabídka obsahuje
[5 empty] | ano | ne
| Návod | Nevyplňovat | Pokud to u dané položky je možné, uveďte obchodní název, typové označení či jiný identifikační údaj. Případně popis, komentář. Položku lze nechat prázdnou, pokud ji není možné jakkoliv specifikovat. | Pokud to u dané položky je možné, uveďte technické parametry, dosahované hodnoty, ze kterých je zřejmé, že jsou dosaženy požadované hodnoty. Pokud neexstují či nejsou požadovány jakékoliv hodnoty, lze ponechat prázdné. | Křížkem označi, zda-li nabídka obsahuje danou položku či zda-li splňuje požadované parametry. Musí být vyplněno.
| A | Elektroerozivní drátová řezačka
214 |  | Základní technické parametry
Elektroerozivní drátová řezačka
Řezání pod hladinou a řezání výplachem
Pojezdy osy X a Y min. v rozsahuhu 400 x 400 mm
Pojezd osy Z min. v rozsahu 0 až 300 mm
Průměr řezacího drátu v rozsahu 0,1 až 0,3 mm
Podélný posuv (osa U) min. + 100 mm
Příčný posuv (osa V) min. + 100 mm
Pracovní stůl křížové konstrukce
Maximalní hmotnost obrobku min.750 kg
Maximální rozměr obrobku min. 800 x 600 x 300 mm
Možnost řezání pod úhlem v rozsahu +45 st.
Řídící systém a ovládání v českém jazyce
Automatické navlékání řezacího drátu
Automatické hledání startovacího otvoru
Řízené osy min. 5 os
Síťové připojení Ethernet RJ45 a vstupy USB,CF,SD
Externí programovací systém SolodCAM technologicky spjatý s technologiemi stroje
Automatické chlazení deionizované vody a frémy stroje s přesností + 0,1 ˚C
Deionizační úpravna deionizované vody součástí stroje
| B | Povinné komponenty
Vodítka pro pr. drátu 0,1 mm - 1sada
Vodítka pro pr. drátu 0,25 mm - 1sada
Upínací systém: Základní rám skládající se minimálně z následujících komponentů
Základní lišty s upevňovacími šrouby - 2ks
Příčné lišty - 2ks
Dorazy - 2ks
Podložkové lišty - 3ks
Svěrák na příčnou lištu v rozsahu upnutí 0-160mm, max. hmotnost obrobku 15kg - 1ks
3D nastavovací paleta - 1sada
Upínací sada (sada upínek, podložek, šroubů v délkách od 20–40mm)
Návod k obsluze v českém jazyce
Návod k programování v českém jazyce
Záruka 24 měsíců
| C | Povinné služby součástí předmětu plnění
Doprava veškerého materiálu na místo instalace dle dodacích podmínek Incoterms 2010 DAP
Doprava veškerého materiálu na místo instalace dle dodacích podmínek Incoterms 2010 DAP
Ustavení zařízení
Uvedení do provozu
Zaškolení obsluhy a programátorů v rozsahu dle ZD
Proškolení programátorů v rozsahu dle ZD
|  | V dne 2016 | Razítko, podpis dle OR